## C.2 工程项目招标控制价扉页(扉-2)
|  |  | 安居中学高中部B区二楼平台改造及一楼吊顶工程 | [7 empty] | 工程
招 标 控 制 价
招标控制价(小写): |  |  |  | 71293元
(大写): |  |  |  | 柒万壹仟贰佰玖拾叁元整
招 标 人: | [7 empty] | 造价咨询人:
| (单位盖章) | [7 empty] | (单位盖章)
法定代表人 或其授权人: | [6 empty] | 法定代表人 或其授权人:
|  | (签字或盖章) | [7 empty] | (签字或盖章)
编 制 人: | [5 empty] | 复 核 人:
| (造价人员签字盖专用章) | [8 empty] | (造价工程师签字盖专用章)
编 制 时 间: |  |  |  |  | 复 核 时 间:
扉-2

## D 工程项目计价总说明(表-01)
总 说 明
工程名称： | 安居中学高中部B区二楼平台改造及一楼吊顶工程
一、工程名称： 安居中学高中部B区二楼平台改造及一楼吊顶工程 二、工程招标和专业工程发包范围 招标文件、招标公告、工程量清单包括的所有内容。 三、工程量清单编制依据： 1.《建设工程工程量清单计价规范》(GB50500－2013)及相应专业工程的计算规范、 2020《四川省建设工程工程量清单计价定额》及现行相关计价文件； 2.根据 建筑工程施工图图纸及业主对工程相关要求； 3.四川省建设工程造价管理总站关于对各市、州2020年《四川省建设工程工程量清单计价定额》人工费调整的批复（川建价发〔2022〕33号文）执行； 4.建筑材料价格按遂宁市安居区建设工程造价管理站发布的2023年第06期，装饰材料价格按遂宁市建设工程造价管理站发布的2023年第05期，安装材料价格按遂宁市建设工程造价管理站发布的2023年第04期，信息价没有的参照市场价； 5.税金按2020《四川省建设工程工程量清单计价定额》相关文件要求执行； 6.业主及设计院关于工程量清单编制问题的回复； 7.施工现场实际情况、工程特点； 8.工程相关的施工和验收规范； 9.规费按Ⅰ档计取，安全文明施工费按基本费的双倍计取； 10.销项增值税额费率按9%计算，附加税按0.261%计算； 四、工程质量、材料、施工等的特殊要求： 1.工程质量及材料应达到国家、省、市现行验收标准，并按四川省现行相关文件规定满足安全文明施工的相关要求，材料品质、规格必须满足施工图纸的要求且达到国家或地方相关质量技术规范、标准的要求及招标人要求。

## E.1 建设项目招标控制价汇总表(表-02)
建设项目招标控制价汇总表
工程名称： | 安居中学高中部B区二楼平台改造及一楼吊顶工程
序号 | 单项工程名称 | 金额（元） | 其中: (元)
|  |  | 暂估价 | 安全文明 施工费 | 规费
| 单项工程1 | 71292.84 |  | 2071.47 | 961.24
合 计 |  | 71292.84 |  | 2071.47 | 961.24

## E.3 单位工程招标控制价汇总表(表-04)【建筑与装饰工程】
单位工程招标控制价汇总表
工程名称： |  | 安居中学高中部B区二楼平台改造及一楼吊顶工程\单项工程1【建筑与装饰工程】 | 标段：
序号 | 汇总内容 |  | 金 额（元） | 其中:暂估价(元)
1 | 分部分项及单价措施项目 |  | 56007.88
2 | 总价措施项目 |  | 1989.52 | -
2.1 | 其中：安全文明施工费 |  | 1878.35 | -
3 | 其他项目 |  |  | -
3.1 | 其中：暂列金额 |  |  | -
3.2 | 其中：专业工程暂估价 |  |  | -
3.3 | 其中：计日工 |  |  | -
3.4 | 其中：总承包服务费 |  |  | -
4 | 规费 |  | 831.62 | -
5 | 创优质工程奖补偿奖励费 |  |  | -
6 | 税前不含税工程造价 |  | 58829.02 | -
6.1 | 其中：除税甲供材料（设备）费 |  |  | -
7 | 销项增值税额 |  | 5294.61 | -
8 | 附加税 |  | 153.54 | -
招标控制价/投标报价总价合计=税前不含税工程造价+销项增值税额+附加税 |  |  | 64277.17

## F.1.1 分部分项工程和单价措施项目清单与计价表(表-08~
分部分项工程和单价措施项目清单与计价表
工程名称： |  | 安居中学高中部B区二楼平台改造及一楼吊顶工程\单项工程1【建筑与装饰工程】 |  |  |  |  | 标段：
序号 | 项目编码 |  | 项目名称 | 项目特征 | 计量 单位 | 工程 量 |  | 金额（元）
[8 empty] | 综合单价 | 合价 | 其 中
暂估价
1 | 011601001048 |  | 砖砌体拆除 | 1.砌体名称：拆除空心砖墙 | m³ | 5.79 |  | 78.42 | 454.05
2 | 011302001045 |  | 吊顶天棚A（铝合金方板600*600) | 1.具体做法：轻钢龙骨，0.8-1厚600*600铝合金方板吊顶 2.符合设计及规范要求 | m² | 62.51 |  | 110.90 | 6932.36
3 | 010401005046 |  | 空心砖墙 | 1.砖品种、规格、强度等级：MU15空心砖 2.砂浆强度等级、配合比：M5混合砂浆 3.墙体厚度：150、200厚 4.其他：满足设计、业主及相关规范要求 | m³ | 3.46 |  | 484.70 | 1677.06
4 | 010401003047 |  | 实心砖墙（落地窗下基座） | 1.砖品种、规格、强度等级：MU20实心砖 2.砂浆强度等级、配合比：M5水泥砂浆 3.墙体厚度：300厚 4.其他：满足设计、业主及相关规范要求 | m³ | 0.57 |  | 596.63 | 340.08
5 | 011407001049 |  | 墙面喷刷无机涂料 | 1.基层类型：抹灰面 2.喷刷涂料部位：抹灰墙面 3.涂料品种、喷刷遍数：B1级无机涂料，两遍 4.其他：满足设计、业主及相关规范要求 | m² | 38.53 |  | 40.34 | 1554.30
6 | 011408001065 |  | 墙布裱糊 | 1.基层类型：抹灰层 2.裱糊部位：办公室墙里层 3.腻子种类：按规范要求 4.刮腻子遍数：按规范要求 5.粘结材料种类：满足相关规范要求 6.面层材料品种、规格、颜色：按业主方要求进行选样 7.其他：满足业主及相关规范要求 | m² | 35.69 |  | 95.44 | 3406.25
7 | 011201001050 |  | 墙面一般抹灰 | 1.墙体类型：空心砖墙 2.底层厚度、砂浆配合比：1：3 3.面层厚度、砂浆配合比：1：2.5 4.其他：满足设计及相关规范要求 | m² | 67.28 |  | 30.35 | 2041.95
8 | 010807001051 |  | 断桥铝合金落地窗 | 1.窗代号及洞口尺寸：详现场实际 2.框、扇材质：断桥铝合金，107系列 3.玻璃品种、厚度：LOW-E中空玻璃，8+12A+8 4.其他：满足设计、业主及相关规范要求 | m² | 17.41 |  | 700.47 | 12195.18
9 | 010807001060 |  | 铝合金纱窗 | 1.窗代号及洞口尺寸 2.框、扇材质 3.玻璃品种、厚度 | m² | 3.84 |  | 131.06 | 503.27
10 | 010807001052 |  | 断桥铝合金推拉窗 | 1.窗代号及洞口尺寸：详现场实际 2.框、扇材质：断桥铝合金，80系列 3.玻璃品种、厚度：LOW-E中空玻璃，5+6A+5 4.其他：满足设计、业主及相关规范要求 | m² | 3.99 |  | 606.07 | 2418.22
11 | 010801002055 |  | 木质门带套 | 1.门代号及洞口尺寸：1450*2000 2.门材质：实木门，门品种与颜色、材质等符合业主及相关规范要求 3.满足业主及相关规范要求 | m² | 2.9 |  | 620.08 | 1798.23
12 | 011204003062 |  | 内墙砖墙裙 | 1.墙体类型：空心砖墙 2.面层材料品种、规格、颜色：白色内墙砖，规格300*500 3.其他：满足设计及相关规范要求 | m² | 5.18 |  | 97.08 | 502.87
13 | 011204001053 |  | 花岗石墙面 | 1.墙体类型：实心砖墙 2.安装方式：砂浆粘贴 3.面层材料品种、规格、颜色：芝麻灰花岗石，20mm厚 4.缝宽、嵌缝材料种类：干粉型粘结剂 5.防护材料种类：按业主及规范要求 6.磨光、酸洗、打蜡要求：按业主及规范要求 7.其他：满足业主及相关规范要求 | m² | 3.8 |  | 237.82 | 903.72
14 | 011204003054 |  | 纸皮砖墙面 | 1.墙体类型：空心砖墙 2.安装方式：砂浆粘贴，专用粘结剂粘贴 3.面层材料品种、规格、颜色：纸皮砖，按原有建筑面纸皮砖颜色及规格 4.缝宽、嵌缝材料种类：面砖勾缝剂 5.防护材料种类：按业主及规范要求 6.磨光、酸洗、打蜡要求：按业主及规范要求 7.找平层厚度：20厚1：2.5水泥砂浆找平层 8.其他：满足业主及相关规范要求 | m² | 11.48 |  | 127.51 | 1463.81
15 | 010604001056 |  | 矩管钢梁 | 1.梁类型：门上部钢梁 2.钢材品种、规格：30*20*2.5矩管 3.其他：满足业主及相关规范要求 | t | 0.018 |  | 6046.24 | 108.83
16 | 自编057 |  | 壁柜 | 1.柜子截面规格：470*2400（宽*高） 2.包括木工板、柜锁、执手、铰链等五金材料 3.板面刷油漆，漆的种类及涂刷遍数按甲方要求 4.其他：满足业主及相关规范要求 | m² | 17.08 |  | 800.00 | 13664.00
17 | 010810004058 |  | 铝合金窗帘盒 | 1.窗帘盒材质、规格：按业主要求 2.其他：满足业主及相关规范要求 | m | 6.4 |  | 70.10 | 448.64
18 | 010103002059 |  | 余方弃置 | 1.废弃料品种：撤弃的砖墙 2.运距：投标人自行考虑 | m³ | 5.79 |  | 11.21 | 64.91
19 | 010607005061 |  | 砌块墙钢丝网加固 | 1.材料品种、规格：详业主要求 2.加固方式：按规范 3.其他：满足业主及相关规范要求 | m² | 83.94 |  | 13.03 | 1093.74
20 | 011105003064 |  | 块料踢脚线 | 1.踢脚线高度：120mm 2.粘贴层厚度、材料种类：1：2水泥砂浆 3.面层材料品种、规格、颜色：与原墙面颜色协调 4.防护材料种类：按规范 5.满足业主及相关规范要求 | m² | 1.35 |  | 178.74 | 241.30
21 | 自编063 |  | 材料二次搬运 |  | 项 | 1 |  | 2000.00 | 2000.00
单价措施项目清单
脚手架工程
22 | 011701003001 |  | 里脚手架 | 1．搭设方式 2．搭设高度 3．脚手架材质 | m² | 42.84 |  | 7.96 | 341.01
23 | 011701002 |  | 外脚手架 | 1．搭设方式 2．搭设高度 3．脚手架材质 | m² | 52.5 |  | 14.67 | 770.18
|  |  | 分部小计 | [5 empty] | 1111.19
垂直运输
24 | 011703001001 |  | 垂直运输 | 1. 建筑物建筑类型及结构形式 2. 地下室建筑面积 3. 建筑物檐口高度、层数 | m² | 62.51 |  | 17.34 | 1083.92
|  |  | 分部小计 | [5 empty] | 1083.92
|  |  | 分部小计 | [5 empty] | 2195.11
合 计 | [8 empty] | 56007.88

## F.4 总价措施项目清单计价表(表-11)【建筑与装饰工程】
总价措施项目清单计价表
工程名称： |  | 安居中学高中部B区二楼平台改造及一楼吊顶工程\单项工程1【建筑与装饰工程】 |  |  | 标段：
序 号 | 项目编码 |  | 项目名称 | 计算基础 | 费率 （%） | 金额 （元） | 调整费率 (%) | 调整后 金额(元) | 备注
1 | 011707001001 |  | 安全文明施工费 |  |  | 1878.35
1.1 | ① |  | 环境保护费 | 分部分项工程及单价措施项目(定额人工费+定额机械费) | 1.1 | 105.42
1.2 | ② |  | 文明施工费 | 分部分项工程及单价措施项目(定额人工费+定额机械费) | 4.6 | 440.84
1.3 | ③ |  | 安全施工费 | 分部分项工程及单价措施项目(定额人工费+定额机械费) | 7.9 | 757.09
1.4 | ④ |  | 临时设施费 | 分部分项工程及单价措施项目(定额人工费+定额机械费) | 6 | 575.00
2 | 011707002001 |  | 夜间施工增加费 |  |  | 46.00
3 | 011707003001 |  | 非夜间施工照明
4 | 011707004001 |  | 二次搬运费 |  |  | 22.04
5 | 011707005001 |  | 冬雨季施工增加费 |  |  | 34.50
6 | 011707006001 |  | 地上、地下设施、建筑物的临时保护设施
7 | 011707007001 |  | 已完工程及设备保护费
8 | 011707008001 |  | 工程定位复测费 |  |  | 8.63
合 计 | [5 empty] | 1989.52 | - | - | -

## H 规费、税金项目清单计价表(表-13)【建筑与装饰工程】
规费、税金项目计价表
工程名称： | 安居中学高中部B区二楼平台改造及一楼吊顶工程\单项工程1【建筑与装饰工程】 |  | 标段：
序号 | 项目名称 | 计算基础 | 计算基数 | 计算费率（％） | 金额(元)
1 | 规费 | 分部分项定额人工费+单价措施项目定额人工费 | 8903.85 | 9.34 | 831.62
2 | 销项增值税额 | 分部分项工程费+措施项目费+其他项目费+规费+按实计算费用+创优质工程奖补偿奖励费-按规定不计税的工程设备金额-除税甲供材料（设备）费 | 58829.02 | 9 | 5294.61
3 | 附加税 | 分部分项工程费+措施项目费+其他项目费+规费+按实计算费用+创优质工程奖补偿奖励费-按规定不计税的工程设备金额-除税甲供材料（设备）费 | 58829.02 | 0.261 | 153.54
合计 |  |  |  |  | 6279.77

## L.2 承包人提供主要材料和工程设备一览表(表-21)【建筑~
承包人提供主要材料和工程设备一览表 （适用造价信息差额调整法）
工程名称： | 安居中学高中部B区二楼平台改造及一楼吊顶工程\单项工程1【建筑与装饰工程】 |  |  |  | 标段：
序号 | 名称、规格、型号 | 单位 | 数量 | 风险系数(%) |  | 基准单价(元) | 投标单价(元) | 发承包人确认单价(元) | 备注
1 | 加工铁件 | kg | 42.219 |  |  | 4.15
2 | 其他材料费 | 元 | 301.813 |  |  | 1.00
3 | 铝合金方板（天棚）600*600 | m² | 63.75 |  |  | 52.00
4 | 锯材 综合 | m³ | 0.041 |  |  | 1920.00
5 | 烧结空心砖 | m³ | 3.207 |  |  | 200.00
6 | 标准砖 | 千匹 | 0.501 |  |  | 470.00
7 | 水泥 32.5 | kg | 959.841 |  |  | 0.497
8 | 石灰膏 | m³ | 0.051 |  |  | 120.00
9 | 特细砂 | m³ | 2.75 |  |  | 250.00
10 | 水 | m³ | 1.687 |  |  | 3.91
11 | 无机涂料 | kg | 42.35 |  |  | 20.00
12 | 断桥铝合金固定窗 | m² | 16.121 |  |  | 560.00
13 | 膨胀螺栓(金属胀锚螺栓) M8×75 | 套 | 158.004 |  |  | 0.24
14 | 干粉型粘结剂 | kg | 25.992 |  |  | 3.74
15 | 白水泥 | kg | 1.533 |  |  | 0.707
16 | 纸皮砖 | m² | 11.845 |  |  | 28.00
17 | 面砖粘结剂 | kg | 59.8 |  |  | 1.66
18 | 面砖勾逢剂 | kg | 17.02 |  |  | 1.83
19 | 实木装饰门带套 | m² | 2.814 |  |  | 550.00
20 | 合页 | 副 | 5.162 |  |  | 1.25
21 | 膨胀螺栓 M8 | 套 | 21.054 |  |  | 0.24
22 | 成品矩管钢梁 | t | 0.018 |  |  | 4800.00
23 | 二等锯材 | m³ | 0.001 |  |  | 1860.00
24 | 焊条 综合 | kg | 0.08 |  |  | 4.15
25 | 电焊丝 | kg | 0.028 |  |  | 4.15
26 | 螺栓 综合 | kg | 0.027 |  |  | 4.15
27 | 柴油(机械) | L | 8.08 |  |  | 6.68
28 | 成品窗帘盒 | m | 6.592 |  |  | 60.00
29 | 装配式U形轻钢龙骨 | m² | 63.75 |  |  | 16.00
30 | 铝合金方板（靠墙） 含龙骨和配件 | m² | 3.125 |  |  | 41.50
31 | 断桥铝合金推拉窗 | m² | 3.85 |  |  | 560.00
32 | 芝麻灰花岗石板 厚20mm | m² | 3.876 |  |  | 126.00
33 | 5+6A+5改为LOW-E 8+12A+8玻璃 | m² | 16.121 |  |  | 153.00
34 | 铝合金纱窗扇 | m² | 3.8 |  |  | 108.00
35 | 脚手架钢材 | kg | 12.031 |  |  | 4.15
36 | 钢丝网 综合 | m² | 88.095 |  |  | 3.32
37 | 面砖 ≤600×600 | m² | 5.408 |  |  | 36.00
38 | 玻化地砖 600×600 | m² | 1.428 |  |  | 78.00
39 | 墙纸粉 | 盒 | 2.142 |  |  | 4.98
40 | 墙布 | m² | 43.857 |  |  | 43.86

## E.3 单位工程招标控制价汇总表(表-04)【安装工程】
单位工程招标控制价汇总表
工程名称： |  | 安居中学高中部B区二楼平台改造及一楼吊顶工程\单项工程1【安装工程】 | 标段：
序号 | 汇总内容 |  | 金 额（元） | 其中:暂估价(元)
1 | 分部分项及单价措施项目 |  | 6082.16
2 | 总价措施项目 |  | 209.24 | -
2.1 | 其中：安全文明施工费 |  | 193.12 | -
3 | 其他项目 |  |  | -
3.1 | 其中：暂列金额 |  |  | -
3.2 | 其中：专业工程暂估价 |  |  | -
3.3 | 其中：计日工 |  |  | -
3.4 | 其中：总承包服务费 |  |  | -
4 | 规费 |  | 129.62 | -
5 | 创优质工程奖补偿奖励费 |  |  | -
6 | 税前不含税工程造价 |  | 6421.02 | -
6.1 | 其中：除税甲供材料（设备）费 |  |  | -
7 | 销项增值税额 |  | 577.89 | -
8 | 附加税 |  | 16.76 | -
招标控制价/投标报价总价合计=税前不含税工程造价+销项增值税额+附加税 |  |  | 7015.67

## F.1.1 分部分项工程和单价措施项目清单与计价表(表-0~1
分部分项工程和单价措施项目清单与计价表
工程名称： |  | 安居中学高中部B区二楼平台改造及一楼吊顶工程\单项工程1【安装工程】 |  |  |  |  | 标段：
序号 | 项目编码 |  | 项目名称 | 项目特征 | 计量 单位 | 工程 量 |  | 金额（元）
[8 empty] | 综合单价 | 合价 | 其 中
暂估价
1 | 030412001001 |  | 平板灯 | 1.名称：平板灯 2.型号及规格：60W，600*600 3.其他：满足业主及相关规范要求 | 套 | 6 |  | 84.94 | 509.64
2 | 030411001002 |  | 配管，PC管，DN20 | 1.名称：PC阻燃管 2.材质及规格：PC管，DN20 3.配置形式：明配 4.其他：满足业主及相关规范要求 | m | 30 |  | 15.94 | 478.20
3 | 030411002003 |  | 线槽60*20 | 1.名称：线槽 2.材质及规格：塑料线槽，60*20 3.其他：满足业主及相关规范要求 | m | 20 |  | 15.52 | 310.40
4 | 030411004004 |  | 配线 BV10mm² | 1.名称:铜芯线，BV-10mm² 2.配线形式：穿管或线槽 3.材质、型号及规格：BV-10mm² 4.配线部位：根据现场业主需要指定 5.其他：满足业主及相关规范要求 | m | 30 |  | 10.15 | 304.50
5 | 030411004004 |  | 配线 BV4mm² | 1.名称:铜芯线，BV-4mm² 2.配线形式：穿管或线槽 3.材质、型号及规格：BV-4mm² 4.配线部位：根据现场业主需要指定 5.其他：满足业主及相关规范要求 | m | 335 |  | 4.69 | 1571.15
6 | 030411004004 |  | 配线 BV6mm² | 1.名称:铜芯线，BV-6mm² 2.配线形式：穿管或线槽 3.材质、型号及规格：BV-6mm² 4.配线部位：根据现场业主需要指定 5.其他：满足业主及相关规范要求 | m | 160 |  | 4.53 | 724.80
7 | 030411004004 |  | 配线 BV2.5mm² | 1.名称:铜芯线，BV-2.5mm² 2.配线形式：穿管或线槽 3.材质、型号及规格：BV-2.5mm² 4.配线部位：根据现场业主需要指定 5.其他：满足业主及相关规范要求 | m | 180 |  | 3.81 | 685.80
8 | 030404034005 |  | 三联单控照明照明开关 | 1.名称：三联单控照明照明开关 2.材质及规格：按业主要求 3.安装方式：暗装 4.其他：满足业主及相关规范要求 | 个 | 2 |  | 22.47 | 44.94
9 | 030404017006 |  | 配电箱 | 1.名称：成品配电箱，内含断路器等元件 2.型号及规格：300*200 3.安装方式：墙上挂式安装 4.其他：满足业主及相关规范要求 | 台 | 1 |  | 388.37 | 388.37
10 | 030404035007 |  | 二三孔插座 | 1.名称：二三孔插座 2.材质及规格：按业主要求 3.其他：满足业主及相关规范要求 | 个 | 11 |  | 25.36 | 278.96
11 | 030502007096 |  | 网络线、电话线、视线 CAT.64Pair UTP | 1.名称：网络线、电话线、视线 2.规格：CAT.64Pair UTP 3.敷设方式：管内穿线 4.综合单价应包含超高费用，投标人投标时自行考虑 5.其它详图纸及规范要求 | m | 80 |  | 4.62 | 369.60
12 | 030502012101 |  | 信息插座 | 1.名称：信息插座 2.安装方式：暗配 3.底盒材质、规格：86*86 | 个 | 3 |  | 18.60 | 55.80
13 | 030413002102 |  | 凿（压）槽 | 1.名称：墙面凿槽 2.墙面类型：空心砖墙 3.槽规格：与线管、线槽配套 4.其他：满足设计、业主及相关规范要求 | m | 30 |  | 12.00 | 360.00
单价措施项目清单
其他措施项目
14 | 031302007001 |  | 高层施工增加费 |  | 项
分部小计
专业措施项目
15 | 031301001001 |  | 吊装加固 |  | 项
16 | 031301002001 |  | 金属抱杆安装拆除、移位 |  | 项
17 | 031301003001 |  | 平台铺设、拆除 |  | 项
18 | 031301004001 |  | 顶升、提升装置 |  | 项
19 | 031301005001 |  | 大型设备专用机具 |  | 项
20 | 031301006001 |  | 焊接工艺评定 |  | 项
21 | 031301007001 |  | 胎（模）具制作、安装、拆除 |  | 项
22 | 031301008001 |  | 防护棚制作安装拆除 |  | 项
23 | 031301009001 |  | 特殊地区施工增加 |  | 项
24 | 031301010001 |  | 安装与生产同时进行施工增加 |  | 项
25 | 031301011001 |  | 在有害身体健康环境中施工增加 |  | 项
26 | 031301012001 |  | 工程系统检测、检验 |  | 项
27 | 031301013001 |  | 设备、管道施工的安全、防冻和焊接保护 |  | 项
28 | 031301014001 |  | 焦炉烘炉、热态工程 |  | 项
29 | 031301015001 |  | 管道安拆后的充气保护 |  | 项
30 | 031301016001 |  | 隧道内施工的通风、供水、供气、供电、照明及通讯设施 |  | 项
31 | 031301017001 |  | 脚手架搭拆 |  | 项
32 | 031301018001 |  | 其他措施 |  | 项
分部小计
分部小计
合 计 | [8 empty] | 6082.16

## F.4 总价措施项目清单计价表(表-11)【安装工程】
总价措施项目清单计价表
工程名称： |  | 安居中学高中部B区二楼平台改造及一楼吊顶工程\单项工程1【安装工程】 |  |  | 标段：
序 号 | 项目编码 |  | 项目名称 | 计算基础 | 费率 （%） | 金额 （元） | 调整费率 (%) | 调整后 金额(元) | 备注
1 | 031302001001 |  | 安全文明施工费 |  |  | 193.12
1.1 | ① |  | 环境保护费 | 分部分项工程及单价措施项目(定额人工费+定额机械费) | 1.1 | 15.28
1.2 | ② |  | 文明施工费 | 分部分项工程及单价措施项目(定额人工费+定额机械费) | 2.5 | 34.73
1.3 | ③ |  | 安全施工费 | 分部分项工程及单价措施项目(定额人工费+定额机械费) | 3.9 | 54.19
1.4 | ④ |  | 临时设施费 | 分部分项工程及单价措施项目(定额人工费+定额机械费) | 6.4 | 88.92
2 | 031302002001 |  | 夜间施工增加费 |  |  | 6.67
3 | 031302003001 |  | 非夜间施工增加
4 | 031302004001 |  | 二次搬运费 |  |  | 3.20
5 | 031302005001 |  | 冬雨季施工增加费 |  |  | 5.00
6 | 031302006001 |  | 已完工程及设备保护费
7 | 031302008001 |  | 工程定位复测费 |  |  | 1.25
合 计 | [5 empty] | 209.24 | - | - | -

## H 规费、税金项目清单计价表(表-13)【安装工程】
规费、税金项目计价表
工程名称： | 安居中学高中部B区二楼平台改造及一楼吊顶工程\单项工程1【安装工程】 |  | 标段：
序号 | 项目名称 | 计算基础 | 计算基数 | 计算费率（％） | 金额(元)
1 | 规费 | 分部分项定额人工费+单价措施项目定额人工费 | 1387.76 | 9.34 | 129.62
2 | 销项增值税额 | 分部分项工程费+措施项目费+其他项目费+规费+按实计算费用+创优质工程奖补偿奖励费-按规定不计税的工程设备金额-除税甲供材料（设备）费 | 6421.02 | 9 | 577.89
3 | 附加税 | 分部分项工程费+措施项目费+其他项目费+规费+按实计算费用+创优质工程奖补偿奖励费-按规定不计税的工程设备金额-除税甲供材料（设备）费 | 6421.02 | 0.261 | 16.76
合计 |  |  |  |  | 724.27

## L.2 承包人提供主要材料和工程设备一览表(表-21)【安装~
承包人提供主要材料和工程设备一览表 （适用造价信息差额调整法）
工程名称： | 安居中学高中部B区二楼平台改造及一楼吊顶工程\单项工程1【安装工程】 |  |  |  | 标段：
序号 | 名称、规格、型号 | 单位 | 数量 | 风险系数(%) |  | 基准单价(元) | 投标单价(元) | 发承包人确认单价(元) | 备注
1 | 刚性阻燃管DN20 | m | 31.8 |  |  | 1.50
2 | 绝缘电线BV10mm² | m | 31.5 |  |  | 8.30
3 | 绝缘电线BV4mm² | m | 511.75 |  |  | 3.26
4 | 绝缘电线BV2.5mm² | m | 208.8 |  |  | 2.10
5 | 三联单控照明照明开关 | 只 | 2.04 |  |  | 11.88
6 | 配电箱300*200 | 台 | 1 |  |  | 260.00
7 | 塑料线槽60*20 | m | 20.6 |  |  | 1.51
8 | 平板灯 | 套 | 6.06 |  |  | 58.00
9 | 二三孔插座 | 套 | 11.22 |  |  | 11.88
10 | 网络线、电话线、视线 CAT.64Pair UTP | m | 81.6 |  |  | 2.84
11 | 信息插座 | 个 | 3.03 |  |  | 14.52
12 | 绝缘电线 | m | 168